## 自定义
项目编码 | 项目名称 | 项目特征 | 计量单位 | 工程量
A.1 | 土石方工程
010101002001 | 挖平基土石方 | [项目特征] 1.土石类别:综合考虑 2.开挖深度:按设计图及地勘资料综合考虑 3.开挖方式:投标人自行综合考虑 4.场内运距:投标人自行综合考虑 5.其他:满足设计、规范、施工、验收要求 [工程内容] 1.排地表水 2.土石方开挖 3.围护(挡土板)及拆除 4.基底钎探 5.场内运输 | m3 | 150000
010101003001 | 挖沟槽土石方 | [项目特征] 1.土石类别:综合考虑（含清表、淤泥、孤石等） 2.开挖方式:综合考虑 3.基础类型:满足沟槽定义的所有基础 4.开挖深度:综合考虑 5.场内运距:根据现场情况综合考虑（包括多次转运和垂直运输） [工程内容] 1.排水、抽水 2.沟槽底夯实、整平 3.土石方开挖、开凿 4.挡土板支拆 5.基底钎探 6.场内运输 | m3 | 1675.29
010101004001 | 挖基坑土石方 | [项目特征] 1.土石类别:综合考虑（含清表、淤泥、孤石等） 2.开挖方式:综合考虑 3.基础类型:满足基坑定义的所有基础 4.开挖深度:综合考虑 5.场内运距:根据现场情况综合考虑（包括多次转运和垂直运输） [工程内容] 1.排水、抽水 2.基坑底夯实、整平 3.土石方开挖、开凿 4.挡土板支拆 5.基底钎探 6.场内运输 | m3 | 248.35
010103001001 | 沟槽、基坑土(石)方回填 | [项目特征] 1.填料要求:符合设计及规范要求 2.密实度要求:符合设计及规范要求 3.粒径要求:符合设计及规范要求 4.夯填(碾压):夯填 5.场内运距:投标人自行现场查勘，综合考虑 6.计量原则:按实际图示尺寸以体积计算 [工程内容] 1.挖土(石)方 2.装卸、场内运输 3.回填 4.分层碾压、夯实 | m3 | 1399
010103001002 | 房心回填 | [项目特征] 1.填料要求:符合设计及规范要求 2.密实度要求:符合设计及规范要求 3.粒径要求:符合设计及规范要求 4.夯填(碾压):夯填 5.场内运距:投标人自行现场查勘，综合考虑 6.计量原则:按实际图示尺寸以体积计算 [工程内容] 1.挖土(石)方 2.装卸、场内运输 3.回填 4.分层碾压、夯实 | m3 | 1352.64
010103001003 | 回填方（平基） | [项目特征] 1.填方材料品种:满足设计及规范要求 2.填方粒径要求:满足设计及规范要求 3.密实度要求:满足设计及规范要求 4.回填方式:综合考虑 5.填料来源:投标人自行综合考虑 6.其他:满足设计、规范、施工、验收要求 [工程内容] 1.运输 2.回填 3.压实 | m3 | 30000
010103002001 | 余方弃置 | [项目特征] 1.弃方类别:综合考虑 2.运距:投标人自行综 | m3 | 119888.32